## Sheet1
反激式开关电源变压器计算表
在绿色部分输入条件 |  | 自动计算结果
输入ACV（min） | 24 | 输入DCV（min） | 33.7639
输入ACV（max） | 33 | 输入DCV（max） | 46.2
滤波电容 ( uF ) | 10000
输出电压（V） | 12
输出电流（A） | 0.5
辅助电压（V） | 0
辅助电流（A） | 0 | 输出功率（W） | 6
估计效率 | 0.7 | 输入功率（W） | 8.5714
反射电压（V） | 40 | Dmax | 0.54227
|  | 1-Dmax | 0.45773
|  | 匝比 | 3.1746
频率（kHz） | 30 | 周期（uS） | 33.3333
|  | 导通时间（uS） | 18.0757
|  | 截至时间（uS） | 15.2576
磁心Ae（mm2） | 35
工作B值（T） | 0.2 | 次级匝数 | 27.4638
次级选取匝数 | 25 | 初级匝数 | 79.3651
|  | 辅助匝数 | 0
|  | 输入平均电流（A） | 0.25386
Krp | 1 | 初级峰值电流（A） | 0.9363
|  | 初级电感（mH） | 0.65183
|  | 磁心气隙（mm） | 0.4248
|  | 次级电感（uH） | 64.6776
|  | 辅助电感（uH） | 0
|  | 初级有效值电流（A） | 0.39807
初级电流密度（A/mm） | 3.5 | 初级线径（mm） | 0.38109
|  | 次级有效值电流（A） | 0.85337
次级电流密度（A/mm） | 4.3 | 次级线径（mm） | 0.5034
|  | 初级占空 | 13.0357
|  | 次级占空 | 7.165
磁心Aw（mm2） | 70 | 占空比 | 0.28858
|  | 次级峰值电流（A） | 2.1847
|  | 整流管耐压（V） | 26.553
滤波电容 |  | 电容纹波电流（A） | 0.69154
滤波电感 |  | 纹波电压
Note on A14: Guolun: 3842，3.6K,472